## 变量地址
变量地址 | 变量名称 | 变量值含义
0x0000 | 运行状态 | 0：停止 1：运行
0x0001 | 件数 | 16bit
0x0002 | 花样号 | 16bit
0x0003 | 当前步数 | 16bit
0x0004 | 总步数 | 16bit
0x0005 | 电机步数1 | 16bit
0x0006 | 电机步数2 | 16bit
0x0007 | 电机步数3 | 16bit
0x0008 | 电机步数4 | 16bit
0x0009 | 电磁铁1~16 | 16bit
0x0010 | 电磁铁17~32 | 16bit
0x0011 | 电磁铁33~48 | 16bit
0x0012 | 电磁铁49~64 | 16bit
0x0013 | 电磁铁65~80 | 16bit
0x0014 | 电磁铁81~96 | 16bit
0x0015 | 电磁铁97~112 | 16bit
0x0016 | 电磁铁113~128 | 16bit
0x0017 | 运行按键 | 按键返回
0x0018 | 停止按键 | 按键返回
0x0019 | 选花按键 | 按键返回
0x0020 | 外卡按键 | 按键返回
0x0021 | 内卡复制到外卡按键 | 按键返回
0x0022 | 外卡复制到内卡按键 | 按键返回
0x0023 | 编程按键 | 按键返回
0x0024 | 上一花样按键 | 按键返回
0x0025 | 下一花样按键 | 按键返回
0x0026 | 上一步按键 | 按键返回
0x0027 | 下一步按键 | 按键返回
0x0028 | 加步按键 | 按键返回
0x0029 | 减步按键 | 按键返回
0x0030 | 增花按键 | 按键返回
0x0031 | 删花按键 | 按键返回
0x0032 | 返回按键 | 按键返回
0x0033
0x0034
0x0035
0x0036
0x0037
0x0038
0x0039
0x0040
0x0041
0x0042
0x0043
0x0044
0x0045

## 串口指令
指令方向 | 指令名称 | 指令代码
显示屏->单片机 | 系统参数1 | 5A A5 06 83 00 01 01 00 00 -> 5A A5 06 83 00 01 01 FF FF
| 系统参数2 | 5A A5 06 83 00 03 01 00 00 -> 5A A5 06 83 00 03 01 FF FF
| 系统参数3 | 5A A5 06 83 00 05 01 00 00 -> 5A A5 06 83 00 05 01 FF FF
| 系统参数4 | 5A A5 06 83 00 07 01 00 00 -> 5A A5 06 83 00 07 01 FF FF
| 系统参数5 | 5A A5 06 83 00 09 01 00 00 -> 5A A5 06 83 00 09 01 FF FF
| 板材参数_板长1 | 5A A5 06 83 00 0B 01 00 00 ->
| 板材参数_块数1 | 5A A5 06 83 00 0D 01 00 00 ->
| 板材参数_板长2 | 5A A5 06 83 00 0F 01 00 00 ->
| 板材参数_块数2 | 5A A5 06 83 00 11 01 00 00 ->
| 板材参数_板长3 | 5A A5 06 83 00 13 01 00 00 ->
| 板材参数_块数3 | 5A A5 06 83 00 15 01 00 00 ->
| 板材参数_板长4 | 5A A5 06 83 00 17 01 00 00 ->
| 板材参数_块数4 | 5A A5 06 83 00 19 01 00 00 ->
| 手动操作_前进 | 5A A5 06 83 00 23 01 00 00
| 手动操作_后退 | 5A A5 06 83 00 24 01 00 00
| 手动操作_慢进 | 5A A5 06 83 00 25 01 00 00
| 手动操作_切断上 | 5A A5 06 83 00 26 01 00 00
| 手动操作_切断下 | 5A A5 06 83 00 27 01 00 00
| 运行画面_复位按钮 | 5A A5 06 83 00 28 01 00 00
单片机->显示屏 | 运行画面_运行模式 | 5A A5 05 82 00 00 00 00 -> 5A A5 05 82 00 00 00 03
| 运行画面_设定长度 | 5A A5 05 82 00 1B 00 00 -> 5A A5 05 82 00 1B FF FF
| 运行画面_设定块数 | 5A A5 05 82 00 1D 00 00 -> 5A A5 05 82 00 1D FF FF
| 运行画面_已做长度 | 5A A5 05 82 00 1F 00 00 -> 5A A5 05 82 00 1F FF FF
| 运行画面_已做块数 | 5A A5 05 82 00 21 00 00 -> 5A A5 05 82 00 21 FF FF