## 变量地址
变量地址 | 变量名称 | 变量值含义
0x0000 | 运行状态 | 0：停止 1：运行
0x0001 | 电机1过程 | int
0x0002 | 电机2过程 | int
0x0003 | 电机1位置 | long int
0x0005 | 电机2位置 | long int
0x0007 | 回零按钮 | 按键返回
0x0008 | 运行按钮 | 按键返回
0x000A | 停止按钮 | 按键返回
0x000C | 前进按钮 | 按键返回
0x000E | 后退按钮 | 按键返回
0x0010 | 跟随按钮 | 按键返回
0x0012 | 过程一前进按钮\设置按钮 | 按键返回
0x0014 | 过程一后退按钮 | 按键返回
0x0016 | 过程二前进按钮 | 按键返回
0x0018 | 过程二后退按钮 | 按键返回
0x001A | 过程三前进按钮 | 按键返回
0x001C | 过程三后退按钮 | 按键返回
0x001E | 保存按钮 | 按键返回
0x0020 | 返回按钮 | 按键返回
0x0022 | 过程一前进 | 0：非激活 1：激活
0x0024 | 过程一后退 | 0：非激活 1：激活
0x0026 | 过程二前进 | 0：非激活 1：激活
0x0028 | 过程二后退 | 0：非激活 1：激活
0x002A | 过程三前进 | 0：非激活 1：激活
0x002C | 过程三后退 | 0：非激活 1：激活
0x002E | 步脉冲数 01 | int
0x0030 | 步脉冲数 02 | int
0x0032 | 步脉冲数 03 | int
0x0034 | 步脉冲数 04 | int
0x0036 | 步脉冲数 05 | int
0x0038 | 步脉冲数 06 | int
0x003A | 步脉冲数 07 | int
0x003C | 步脉冲数 08 | int
0x003E | 步脉冲数 09 | int
0x0040 | 步脉冲数 10 | int
0x0042 | 步脉冲数 11 | int
0x0044 | 步脉冲数 12 | int
0x0046 | 步脉冲数 13 | int
0x0048 | 步脉冲数 14 | int
0x004A | 步脉冲数 15 | int
0x004C | 步脉冲数 16 | int
0x004E | 步脉冲数 17 | int
0x0050 | 步脉冲数 18 | int
0x0052 | 步脉冲数 19 | int
0x0054 | 步脉冲数 20 | int
0x0056 | 步脉冲数 21 | int
0x0058 | 步脉冲数 22 | int
0x005A | 步脉冲数 23 | int
0x005C | 步脉冲数 24 | int
0x005E | 步脉冲数 25 | int
0x0060 | 步脉冲数 26 | int
0x0062 | 步脉冲数 27 | int
0x0064 | 步脉冲数 28 | int
0x0066 | 步脉冲数 29 | int
0x0068 | 步脉冲数 30 | int
0x006A | 步脉冲数 31 | int
0x006C | 步脉冲数 32 | int
0x006E | 步脉冲数 33 | int
0x0070 | 步脉冲数 34 | int
0x0072 | 步脉冲数 35 | int
0x0074 | 步脉冲数 36 | int
0x0076 | 步脉冲数 37 | int
0x0078 | 步脉冲数 38 | int
0x007A | 步脉冲数 39 | int
0x007C | 步脉冲数 40 | int
0x0080 | 电机3过程 | int
0x0081 | 电机4过程 | int
0x0082 | 电机3位置 | int
0x0083 | 电机4位置 | int
0x0084 | 切换组别按钮 | 按键返回
0x0085 | 当前组别 | 1: 一组 2: 二组

## 串口指令
指令方向 | 指令名称 | 指令代码
显示屏->单片机 | 系统参数1 | 5A A5 06 83 00 01 01 00 00 -> 5A A5 06 83 00 01 01 FF FF
| 系统参数2 | 5A A5 06 83 00 03 01 00 00 -> 5A A5 06 83 00 03 01 FF FF
| 系统参数3 | 5A A5 06 83 00 05 01 00 00 -> 5A A5 06 83 00 05 01 FF FF
| 系统参数4 | 5A A5 06 83 00 07 01 00 00 -> 5A A5 06 83 00 07 01 FF FF
| 系统参数5 | 5A A5 06 83 00 09 01 00 00 -> 5A A5 06 83 00 09 01 FF FF
| 板材参数_板长1 | 5A A5 06 83 00 0B 01 00 00 ->
| 板材参数_块数1 | 5A A5 06 83 00 0D 01 00 00 ->
| 板材参数_板长2 | 5A A5 06 83 00 0F 01 00 00 ->
| 板材参数_块数2 | 5A A5 06 83 00 11 01 00 00 ->
| 板材参数_板长3 | 5A A5 06 83 00 13 01 00 00 ->
| 板材参数_块数3 | 5A A5 06 83 00 15 01 00 00 ->
| 板材参数_板长4 | 5A A5 06 83 00 17 01 00 00 ->
| 板材参数_块数4 | 5A A5 06 83 00 19 01 00 00 ->
| 手动操作_前进 | 5A A5 06 83 00 23 01 00 00
| 手动操作_后退 | 5A A5 06 83 00 24 01 00 00
| 手动操作_慢进 | 5A A5 06 83 00 25 01 00 00
| 手动操作_切断上 | 5A A5 06 83 00 26 01 00 00
| 手动操作_切断下 | 5A A5 06 83 00 27 01 00 00
| 运行画面_复位按钮 | 5A A5 06 83 00 28 01 00 00
单片机->显示屏 | 运行画面_运行模式 | 5A A5 05 82 00 00 00 00 -> 5A A5 05 82 00 00 00 03
| 运行画面_设定长度 | 5A A5 05 82 00 1B 00 00 -> 5A A5 05 82 00 1B FF FF
| 运行画面_设定块数 | 5A A5 05 82 00 1D 00 00 -> 5A A5 05 82 00 1D FF FF
| 运行画面_已做长度 | 5A A5 05 82 00 1F 00 00 -> 5A A5 05 82 00 1F FF FF
| 运行画面_已做块数 | 5A A5 05 82 00 21 00 00 -> 5A A5 05 82 00 21 FF FF